## Смета
Приложение № _____ к договору ПОДРЯДА № ___ от ___________________г.
ЛОКАЛЬНЫЙ СМЕТНЫЙ РАСЧЕТ
Выполнение работ по Устройству щебеночного покрытия ул. Углянской станицы Преображенской
Номер |  | Наименование работ | Номер единичной расценки | Единица измерения |  | Выполнено работ
по поряд- ку | позиции по смете |  |  |  |  | количество | цена за единицу, руб. | стоимость, руб.
1 | 2 | 3 | 4 | 5 |  | 6 | 7 | 8
1.1 | 11 | Разработка грунта с перемещением до 10 м бульдозерами мощностью: 79 кВт (108 л.с.), группа грунтов 2 | ГЭСН01-01-030-06 | 1000 м3 |  | 0.314 | 8942 | 2807.788
1.2 | 54 | Устройство подстилающих и выравнивающих слоев оснований: из песка | ГЭСН27-04-001-01 | 100м3 |  | 1.12 | 92919 | 104069.28 | 12 см
1.3 | 22 | Исправление профиля оснований: щебеночных с добавлением нового материала (Добавление щебня в основание при устройстве ямочного ремонта а/б покрытия) | ГЭСНр68-9-1 | 1000 м2 |  | 0.98 | 129875 | 127277.5
1.4 | 59 | Щебень из природного камня для строительных работ марка 600, фракция 40-70 мм | 02.2.05.04-0089 | м3 |  | 234.69 | 1397 | 327861.93 | 18 см
1.5 | 57 | Щебень из природного камня для строительных работ марка 600, фракция 10-20 мм | 02.2.05.04-0087 | м3 |  | 17.68 | 1615 | 28553.2
1.6 | 16 | Планировка автогрейдером | ГЭСН01-02-027-02 | 1000 м2 |  | 0.98 | 1798 | 1762.04
1.7 | 5 | Уплотнение грунта самоходным катком на пневмоколесном ходу: 16 т | ЭСНиЕРс01-01-003-01 | 1000 м2 |  | 0.98 | 1795 | 1759.1
1.8 | 167 | При перевозке грузов 1-го класса по дорогам с усовершенствованным типом покрытия на расстояние свыше 3 км принимать на каждый километр: грузоподъемность 10т | ЭСНиЕРс 01-11-002-07 | 100 т |  | 3.145 | 16485 | 51845.325
|  | Итого по ЭСНиЕРС | [5 empty] | 53604.425
|  | Итого по ГЭСН | [5 empty] | 592331.738
|  | Итого по ЭСНиЕРС с индекс-дефлятором 2014-2021гг 78*1,155*1,071*1,037*1,029*1,045*1,032*1,036*1039 | [5 empty] | 88543.4173
|  | Итого по ГЭСН с индекс-дефлятором 1*1,036*1,039 | [5 empty] | 637588.2521
|  | Итого | [5 empty] | 726131.6694
|  | Перевозка рабочих - 0,85 % | [5 empty] | 7202
|  | Итого | [5 empty] | 733333.6694
|  | НДС 20% | [5 empty] | 146666.73 | 880000.3994 | 880000 | -0.39945
1.10 | 19 | Доставка Песка природного | ЭСНиЕРс 01-11-002-09 | кругорейс |  | 4 | 4000 | 16000
1.11 | 35 | Установка и последующий демонтаж временных дорожных знаков | ЭСНиЕРс 01-11-002-10 | 1 знак |  | 6 | 686 | 4116
|  | Всего | [5 empty] | 900116.3994 | 900116.3994 | 800000 | 100
[9 empty] | 880000 |  | 0.5145
20116.3994
[9 empty] | 16000 |  | 2
4116
[9 empty] | 20116 |  | 2.5145
20116.3994